## BOM_STM32粮仓环境监测系统_BG1_STM32粮仓环境
No. | Quantity | Comment | Designator | Footprint | Value | Manufacturer Part | Manufacturer | Supplier Part | Supplier
1 | 1 | 蜂鸣器FMQ | B2 | C3.蜂鸣器
2 | 1 | 瓷片电容47PF 3KV | C9 | CAP-TH_L5.0-W4.0-P5.00-D1.0 |  | 瓷片电容47PF 3KV |  | C19375 | LCSC
3 | 1 | D_1N4007A | D1 | DO_1N4007
4 | 4 | key按键 | K1,K2,K3,K4 | 按键
5 | 1 | XH2.54直插座-2P | P1 | CONN-TH_XH2.54-2P |  | XH2.54直插座-2P |  | C9900016957 | LCSC
6 | 1 | S8050_TO_NPN | Q2 | S8050_TO_92
7 | 1 | 三极管直插S8050_TO_NPN | Q4 | S8050_TO_92
8 | 1 | 1kΩ | R3 | Res_1/4W | 1kΩ
9 | 1 | 10kΩ | R37 | RES-TH_BD2.4-L6.3-P10.30-D0.6 | 10kΩ
10 | 1 | 10kΩ | R88 | Res_1/4W | 10kΩ
11 | 1 | 拨码开关1位 | SW1 | SW-TH_DSWB01LHGET
12 | 1 | ESP8266-01S模块 | U2 | ESP8266-01S模块
13 | 1 | DHT11温湿度传感器 | U6 | DHT11
14 | 1 | LED_5mm | U7 | LED_5mm
15 | 1 | USB-TYPEC模块 | U11 | USB-TYPEC模块
16 | 1 | 按键开关7×7 | U12 | 按键开关7×7
17 | 1 | ULN2003A | U18 | C1-1.ULN2003步进电机驱动 |  | ULN2003A | ST(意法半导体) | C93000 | LCSC
18 | 1 | XH2.54_5p_DIP端子座 | U19 | CONN-TH_5P-P2.54_XH2.54_5P_DIP |  | XH2.54_5p_DIP端子座 |  | C9900014194 | LCSC
19 | 1 | B12.MQ-2烟雾传感器 | U25 | B12.MQ-2烟雾传感器
20 | 1 | JR6001语音模块 | U28 | JR6001语音模块
21 | 1 | C2.继电器5V | U33 | C2.继电器5V
22 | 1 | D1.OLED4针0.96寸 | U36 | D1.OLED四针0.96寸
23 | 2 | 1×20PIN排针 | U39,U40 | 1×20排针
24 | 1 | A1.STM32F103C8T6最小系统板-N | U41 | A1.STM32F103C8T6最小系统板-N
25 | 1 | 串口调试接口 | U44 | 串口调试接口
26 | 1 | B5.光电红外传感器 | U49 | B5.光电红外传感器
27 | 1 | 两线驱动焊盘 | U72 | 两线驱动焊盘
28 | 1 | B4.火焰传感器 | U73 | B4.火焰传感器
29 | 1 | SGP30二氧化碳传感器 | U74 | SGP30二氧化碳传感器